## List 1
Zhotovení a zprovoznění Wi-Fi sítě v budově Základní školy, Česká Lípa, Pátova 406, příspěvková organizace
Zhotovitel (název, adresa, IČ)
číslo | výrobek | název | popis | množstevní jednotka | Kč / jednotku bez DPH | počet | Kč celkem bez DPH
Aktivní síťové prvky
1 |  | síťový přepínač 24 portů s PoE | 24x 1Gb + 2x 1Gb SFP, aktivní PoE+ 802.3at, 802.3af, pro min. 16 portů, odběr až 95W, propustnost 26Gbps, přepínací kapacita 52Gbps, určený pro montáž do datového rozvaděče 19“, výška 1U, typ L2, přehledový displej, jednotný, časově neomezený, centralizovaný webový management všech přepínačů v ceně, montáž do datového rozvaděče, záruka 24 měsíců | ks |  | 3 | 0
2 |  | bezdrátový přístupový bod | napájení PoE 802.3at, 4 BSSID, WiFi standardy 802.11 a/b/g/n/ac, rychlost 2,4GHz 450Mb a 5GHz 1300Mb , 3x3 Mu-MIMO, 2x 1Gb port, vysílací výkon 22dBm, centralizovaný webový management všech bezdrátových přístupových bodů v ceně, montážna zeď a strop, záruka 24 měsíců | ks |  | 14 | 0
3 |  | centrální kontroler síťových prvků | procesor s osmi jádry, paměť 3GB, 1x 1Gb, správa síťových přepínačů i bezdrátových přístupových bodů v jedné konzoli, webový přístup, možnost přístupu přes cloud, časově neomezená licence, montáž do datového rozvaděče, přehledový displej, záruka 24 měsíců | ks |  | 1 | 0
mezisoučet | [6 empty] | 0
Záloha napájení
4 |  | záložní napájecí zdroj 600VA | výkon 600VA / 360W, připojení USB, výstupní porty 6x IEC-320 C13, vstupní port 1x IEC 320 C14, technologie Line-Interactive, LCD displej s informacemi, instalace do datového rozvaděče, výška 1U, záruka 24 měsíců | ks |  | 1 | 0
5 |  | záložní napájecí zdroj 1000VA | výkon 1000VA / 600W, připojení USB, výstupní porty 6x IEC-320 C13, vstupní port 1x IEC 320 C14, technologie Line-Interactive, LCD displej s informacemi, instalace do datového rozvaděče, výška 1U, záruka 24 měsíců | ks |  | 2 | 0
mezisoučet | [6 empty] | 0
Datové rozvaděče
6 |  | datový rozvaděč 9U | výška 500mm, šířka 600mm, hloubka 395mm, odnímatelné bočnice, skleněné dveře | ks |  | 2 | 0
7 |  | datový rozvaděč 9U | výška 370mm, šířka 600mm, hloubka 395mm, odnímatelné bočnice, skleněné dveře | ks |  | 1 | 0
8 |  | propojovací panel | 24x Cat.5E RJ-45, UTP, podpora 5GBASE-T, montáž do datového rozvaděče 19“ | ks |  | 5 | 0
9 |  | patch kabel | UTP, Cat.5E, 0,5m | ks |  | 90 | 0
10 |  | vyvazovací panel | výška 1U, celokovový s krytem | ks |  | 7 | 0
11 |  | ostatní materiál | ostatní potřebný materiál, vyvazovací pásky, montážní sady atp. | kpl |  | 1 | 0
mezisoučet | [6 empty] | 0
Kabelové rozvody, zásuvky a lišty
12 |  | strukturovaná UTP kabeláž | plášť LSOH, Cat5E, podpora 5GBASE-T | m |  | 2510 | 0
13 |  | vysokopropustný metalický kabel | DAC kabel s koncovkami SFP+, rychlost 10Gb, pasivní délka 5m | ks |  | 2 | 0
14 |  | instalační krabice | nástěnná instalační krabice pro datovou zásuvku, tango | ks |  | 34 | 0
15 |  | datová zásuvka | kompletní datová zásuvka 2x Cat5E (1x rámeček, 1x tělo zásuvky, 1x maska pro dva keystone, 2x keystone), tango | kpl |  | 34 | 0
16 |  | kabelové lišty | kabelová lišta 20x20, HD | m |  | 360 | 0
17 |  | kabelový žlab | kabelový žlab drátěný, 50x50, včetně spojek a konzolí | m |  | 210 | 0
18 |  | doplňky ke žlabu | rohy, ukončení dle potřeby | kpl |  | 1 | 0
19 |  | instalační materiál | ostatní instalační materiál (natloukací hmoždinky pro lišty, hmoždinky, šrouby, stahovací pásky, sádra atp.) | kpl |  | 1 | 0
mezisoučet | [6 empty] | 0
Práce a služby
20 |  | instalace lišt | instalace lišt a kabelových tras včetně začištění | kpl |  | 1 | 0
21 |  | instalace žlabů | instalace žlabů a kabelových tras včetně začištění | kpl |  | 1 | 0
22 |  | instalace metalické kabeláže | instalace metalické kabeláže, instalace zásuvek, zakončení v propojovacích kabelech | kpl |  | 1 | 0
23 |  | instalace datových rozvaděčů | instalace datového rozvaděče, propojovacích panelů, vyvazovacích panelů | kpl |  | 1 | 0
24 |  | instalace aktivních prvků | instalace aktivních prvků do datových rozvaděčů, nastavení | kpl |  | 1 | 0
25 |  | instalace záložních zdrojů | instalace záložních zdrojů napájení do datových rozvaděčů, zapojení, nastavení a instalace do hypervizoru | kpl |  | 1 | 0
26 |  | instalace AP | instalace bezdrátových přístupových bodů, instalace kontroleru, nastavení WiFi sítí | kpl |  | 1 | 0
27 |  | doprava | doprava na místo | kpl |  | 1 | 0
mezisoučet | [6 empty] | 0
celkový rozpočet projektu v Kč bez DPH | [6 empty] | 0
Zhotovil: xxxx, dne xx.xx.2022